## Hoja 1
RUC030 | m² |  | Estuco fino de cal.
Estucado de mortero a base de cal grasa, de color a elegir, acabado marmóreo, sobre soporte de mortero de cal completamente curado y de absorción homogénea (no incluido en este precio).
Código |  | Unidad |  | Descripción | Rendimiento | Precio unitario | Importe
1 |  |  |  | Materiales
mt28mrr060b |  | kg |  | Mortero a base de cal grasa, de color a elegir, compuesto por cal apagada, pigmentos naturales, carbonato cálcico micronizado, polvo de mármol y aditivos especiales, para aplicar sobre soportes exteriores, para estucos de acabado fino. | 1 | 12.9 | 12.9
[5 empty] | Subtotal materiales: |  | 12.9
2 |  |  |  | Mano de obra
mo039 |  | h |  | Revocador. | 0.369 | 9.65 | 3.56
mo079 |  | h |  | Principiante de revocador. | 0.185 | 6.1 | 1.13
[5 empty] | Subtotal mano de obra: |  | 4.69
3 |  |  |  | Herramientas
|  | % |  | Herramientas | 2 | 17.59 | 0.35
Coste de mantenimiento decenal: $ 3,05 en los primeros 10 años. |  |  |  |  | Costos directos (1+2+3): |  | 17.94