## Hoja 1
RVE010 | Ud |  | Espejo.
Espejo incoloro, de 900x900 mm y 3 mm de espesor, con canteado perimetral y protegido con pintura de color plata en su cara posterior, fijado con masilla al paramento.
Código |  | Unidad |  | Descripción | Rendimiento | Precio unitario | Importe
1 |  |  |  | Materiales
mt21vsj020a |  | m² |  | Espejo incoloro, de 3 mm de espesor, protegido con pintura de color plata en su cara posterior. | 0.814 | 37.62 | 30.62
mt21vva030 |  | m |  | Canteado de espejo. | 3.6 | 3.2 | 11.52
mt21vva012 |  | l |  | Masilla de aplicación con pistola, de base neutra monocomponente. | 0.085 | 20.41 | 1.73
[5 empty] | Subtotal materiales: |  | 43.87
2 |  |  |  | Mano de obra
mo055 |  | h |  | Vidriero. | 0.443 | 18.27 | 8.09
[5 empty] | Subtotal mano de obra: |  | 8.09
3 |  |  |  | Herramientas
|  | % |  | Herramientas | 2 | 51.96 | 1.04
Coste de mantenimiento decenal: $ 71,55 en los primeros 10 años. |  |  |  |  | Costos directos (1+2+3): |  | 53