## Hoja 1
RYP010 | m² | Limpieza de paramento de fachada.
Limpieza manual de paramento de fachada con presencia de manchas de moho o humedad mediante la aplicación de solución de agua y lejía al 10%, con un rendimiento de 0,3 l/m² y aclarado posterior de la superficie con abundante agua limpia hasta eliminar los residuos del producto aplicado.
Código |  |  | Unidad | Descripción | Rendimiento | Precio unitario | Importe
1 |  |  |  | Materiales
mt27pfj130a |  |  | l | Solución de agua y lejía al 10%. | 0.3 | 7.19 | 2.16
mt08aaa010a |  |  | m³ | Agua. | 0.001 | 2.04 | 0
[5 empty] | Subtotal materiales: |  | 2.16
2 |  |  |  | Mano de obra
mo039 |  |  | h | Revocador. | 0.056 | 17.84 | 1
mo111 |  |  | h | Ayudante revocador. | 0.056 | 11.37 | 0.64
[5 empty] | Subtotal mano de obra: |  | 1.64
3 |  |  |  | Herramientas
|  |  | % | Herramientas | 2 | 3.8 | 0.08
[5 empty] | Costos directos (1+2+3): |  | 3.88