## Hoja 1
RYY010 | m² |  | Reparación de revestimiento de mortero con defectos superficiales, con mortero acrílico.
Reparación de revestimiento de mortero con defectos superficiales mediante aplicación de capa de mortero de reparación y nivelación superficial, con una resistencia a compresión a 28 días mayor o igual a 25 N/mm² y un módulo de elasticidad de 15000 N/mm², Euroclase A1 de reacción al fuego, de 2 mm de espesor medio, con un rendimiento de 4 kg/m², para proceder posteriormente a su acabado final (no incluido en este precio).
Código |  | Unidad |  | Descripción | Rendimiento | Precio unitario | Importe
1 |  |  |  | Materiales
mt28mrp040a |  | kg |  | Mortero de reparación y nivelación superficial, con una resistencia a compresión a 28 días mayor o igual a 25 N/mm² y un módulo de elasticidad de 15000 N/mm², Euroclase A1 de reacción al fuego, compuesto por cementos especiales, resinas sintéticas y humo de sílice, para reparación superficial y acabado de estructuras de concreto. | 4 | 1.8 | 7.2
[5 empty] | Subtotal materiales: |  | 7.2
2 |  |  |  | Mano de obra
mo039 |  | h |  | Revocador. | 0.113 | 17.84 | 2.02
mo111 |  | h |  | Ayudante revocador. | 0.113 | 11.37 | 1.28
[5 empty] | Subtotal mano de obra: |  | 3.3
3 |  |  |  | Herramientas
|  | % |  | Herramientas | 2 | 10.5 | 0.21
[5 empty] | Costos directos (1+2+3): |  | 10.71