## Hoja 1
SCF020 | Ud |  | Tina de lavar.
Tina de lavar de porcelana sanitaria, color blanco, de 600x390x360 mm, con mueble soporte de tablero aglomerado, de 378x555x786 mm, equipado con grifería, gama básica, compuesta de caño giratorio superior, con aireador, con desagüe y sifón. Incluso conexión a las redes de agua fría y caliente y a la red de desagüe existentes, fijación del aparato y sellado con silicona.
Código |  | Unidad |  | Descripción | Rendimiento | Precio unitario | Importe
1 |  |  |  | Materiales
mt30lar010a |  | Ud |  | Tina de lavar de porcelana sanitaria, color blanco, de 600x390x360 mm. | 1 | 184.93 | 184.93
mt30lar012a |  | Ud |  | Mueble soporte de tablero aglomerado, de 378x555x786 mm, para tina de lavar. | 1 | 112.87 | 112.87
mt31gcg060a |  | Ud |  | Grifería con montura convencional para tina de lavar, gama básica, compuesta de caño giratorio superior, con aireador. | 1 | 95.02 | 95.02
mt30dla010a |  | Ud |  | Desagüe curvo registrable con sifón botella para tina de lavar. | 1 | 5.06 | 5.06
[5 empty] | Subtotal materiales: |  | 397.88
2 |  |  |  | Mano de obra
mo008 |  | h |  | Plomero. | 0.677 | 18.33 | 12.41
mo107 |  | h |  | Principiante de plomería. | 0.451 | 11.42 | 5.15
[5 empty] | Subtotal mano de obra: |  | 17.56
3 |  |  |  | Herramientas
|  | % |  | Herramientas | 2 | 415.44 | 8.31
Coste de mantenimiento decenal: $ 296,63 en los primeros 10 años. |  |  |  |  | Costos directos (1+2+3): |  | 423.75