## Hoja 1
SVB010 | Ud |  | Banco de madera para vestidor.
Banco doble para vestidor con respaldo, perchero, altillo y zapatero, de 1000 mm de longitud, 780 mm de profundidad y 1810 mm de altura.
Código |  | Unidad |  | Descripción | Rendimiento | Precio unitario | Importe
1 |  |  |  | Materiales
mt45bvg070a |  | Ud |  | Banco doble para vestidor con respaldo, perchero, altillo y zapatero, de 1000 mm de longitud, 780 mm de profundidad y 1810 mm de altura, formado por dos asientos de tres listones, dos respaldos de un listón, dos percheros de un listón con tres perchas metálicas, dos altillos de un listón y dos zapateros de dos listones cada uno, de madera barnizada de pino de Flandes, de 90x20 mm de sección, fijados a una estructura tubular de acero, de 35x35 mm de sección, pintada con resina de epoxi/poliéster color blanco, incluso accesorios de montaje. | 1 | 374.32 | 374.32
[5 empty] | Subtotal materiales: |  | 374.32
2 |  |  |  | Mano de obra
mo011 |  | h |  | Montador. | 0.349 | 13.32 | 4.65
mo080 |  | h |  | Principiante de montador. | 0.349 | 8.24 | 2.88
[5 empty] | Subtotal mano de obra: |  | 7.53
3 |  |  |  | Herramientas
|  | % |  | Herramientas | 2 | 381.85 | 7.64
Coste de mantenimiento decenal: $ 201,76 en los primeros 10 años. |  |  |  |  | Costos directos (1+2+3): |  | 389.49