## Hoja 1
UAA011 | Ud | Caja de registro de concreto simple en sitio.
Caja de registro de paso, de concreto simple en sitio, de dimensiones interiores 40x40x50 cm, con marco y tapa de fundición; previa excavación con medios manuales y posterior relleno del trasdós con material granular.
Código |  | Unidad | Descripción | Rendimiento | Precio unitario | Importe
1 |  |  | Materiales
mt10hmf100fzb |  | m³ | Concreto simple f'c=315 kg/cm² (4500 psi), clase de exposición F0 S2 P1 C0, tamaño máximo del agregado 25 mm (1" ASTM Nº 57), consistencia blanda, premezclado, según ACI 318. | 0.218 | 133.51 | 29.11
mt11var130 |  | Ud | Colector de conexión de PVC, con tres entradas y una salida, con tapa de registro. | 1 | 52.97 | 52.97
mt08epr030a |  | Ud | Molde reutilizable para formación de cajas de registro de sección cuadrada de 40x40x50 cm, de lámina metálica, incluso accesorios de montaje. | 0.05 | 240.25 | 12.01
mt11tfa010a |  | Ud | Marco y tapa de fundición, 40x40 cm, para caja de registro registrable, carga de rotura 125 kN. | 1 | 29.66 | 29.66
mt01arr010a |  | t | Grava de cantera, de 19 a 25 mm de diámetro. | 0.355 | 9.24 | 3.28
|  |  |  | Subtotal materiales: |  | 127.03
2 |  |  | Mano de obra
mo041 |  | h | Albañil de obra civil. | 0.996 | 12.93 | 12.88
mo087 |  | h | Principiante de albañilería de obra civil. | 1.381 | 8.24 | 11.38
|  |  |  | Subtotal mano de obra: |  | 24.26
3 |  |  | Herramientas
|  | % | Herramientas | 2 | 151.29 | 3.03
Coste de mantenimiento decenal: $ 7,72 en los primeros 10 años. |  |  |  | Costos directos (1+2+3): |  | 154.32