## Hoja 1
UAP020 | Ud | Buzón con dispositivo de caída.
Buzón con dispositivo de caída, de 1,00 m de diámetro interior y de 1,6 m de altura útil interior, de mampostería de ladrillo cerámico macizo de 1 pie de espesor recibido con mortero de cemento, confeccionado en obra, dosificación 1:6, repello y bruñido por el interior con mortero de cemento, confeccionado en obra, con aditivo hidrófugo, dosificación 1:3 y elementos prefabricados de concreto simple, sobre losa sobre relleno de 25 cm de espesor de concreto armado f'c=280 kg/cm² (4000 psi), clase de exposición F0 S1 P1 C1, tamaño máximo del agregado 25 mm (1" ASTM Nº 57), consistencia blanda ligeramente armada con malla electrosoldada, con cierre de tapa circular con bloqueo y marco de fundición carga de rotura 400 kN, instalado en calzadas de calles, incluyendo las peatonales, o zonas de estacionamiento colectivo para todo tipo de vehículos. El precio incluye los equipos y la maquinaria necesarios para el desplazamiento y la disposición en obra de los elementos, pero no incluye la excavación ni el relleno del trasdós.
Código |  | Unidad | Descripción | Rendimiento | Precio unitario | Importe
1 |  |  | Materiales
mt10haf100knc |  | m³ | Concreto f'c=280 kg/cm² (4000 psi), clase de exposición F0 S1 P1 C1, tamaño máximo del agregado 25 mm (1" ASTM Nº 57), consistencia blanda, premezclado, según ACI 318. | 0.675 | 131.64 | 88.86
mt07ame120ii |  | m² | Malla electrosoldada tipo 6x6 2/2 de acero Grado 70, con varillas lisas espaciadas 15,24x15,24 cm de 6,65 mm de diámetro, según ASTM A 185 y ASTM A 497. | 2.25 | 4.31 | 9.7
mt10hmf100fzb |  | m³ | Concreto simple f'c=315 kg/cm² (4500 psi), clase de exposición F0 S2 P1 C0, tamaño máximo del agregado 25 mm (1" ASTM Nº 57), consistencia blanda, premezclado, según ACI 318. | 0.466 | 136.83 | 63.76
mt04lma010b |  | Ud | Ladrillo cerámico macizo de elaboración mecánica, para revestir, 25x12x5 cm, densidad 2300 kg/m³. | 220 | 0.73 | 160.6
mt08aaa010a |  | m³ | Agua. | 0.048 | 2.04 | 0.1
mt01arg005a |  | t | Arena de cantera, para mortero preparado en obra. | 0.38 | 23.95 | 9.1
mt08cem000h |  | kg | Cemento gris en sacos. | 72.274 | 0.2 | 14.45
mt08adt010 |  | kg | Aditivo hidrófugo para impermeabilización de morteros u concretos. | 0.565 | 1.63 | 0.92
mt36tie010ig |  | m | Tubo de PVC, serie B, de 200 mm de diámetro y 3,9 mm de espesor, con extremo abocardado, con el precio incrementado el 30% en concepto de accesorios y piezas especiales. | 1.3 | 22.41 | 29.13
mt10hmf100anc |  | m³ | Concreto simple f'c=210 kg/cm² (3000 psi), clase de exposición F0 S0 P0 C0, tamaño máximo del agregado 25 mm (1" ASTM Nº 57), consistencia plástica, premezclado, según ACI 318. | 0.151 | 118.11 | 17.83
mt46phm010b |  | Ud | Anillo prefabricado de concreto simple, con unión rígida machihembrada con junta de goma, de 100 cm de diámetro interior y 50 cm de altura, resistencia a compresión mayor de 250 kg/cm², para formación de pozo de registro. | 1 | 56.93 | 56.93
mt46phm020b |  | Ud | Cono asimétrico prefabricado de concreto simple, con unión rígida machihembrada con junta de goma, de 100 a 60 cm de diámetro interior y 60 cm de altura, resistencia a compresión mayor de 250 kg/cm², para formación de pozo de registro. | 1 | 80.41 | 80.41
mt46thb110b |  | kg | Lubricante para unión con junta elástica, en pozos de registro prefabricados. | 0.007 | 4.05 | 0.03
mt46tpr010q |  | Ud | Tapa circular con bloqueo mediante tres pestañas y marco de fundición dúctil de 850 mm de diámetro exterior y 100 mm de altura, paso libre de 600 mm, para pozo, carga de rotura 400 kN. Tapa revestida con pintura bituminosa y marco provisto de junta de insonorización de polietileno y dispositivo de seguridad. | 1 | 165.37 | 165.37
mt46phm050 |  | Ud | Pate de polipropileno conformado en U, para pozo, de 330x160 mm, sección transversal de D=25 mm. | 4 | 6.69 | 26.76
|  |  |  | Subtotal materiales: |  | 723.95
2 |  |  | Equipo y maquinaria
mq04cag010a |  | h | Camión con grúa de hasta 6 t. | 0.232 | 65.77 | 15.26
mq06hor010 |  | h | Concretera eléctrica con una capacidad de amasado de 160 l. | 0.194 | 4.1 | 0.8
|  |  |  | Subtotal equipo y maquinaria: |  | 16.06
3 |  |  | Mano de obra
mo041 |  | h | Albañil de obra civil. | 7.24 | 17.84 | 129.16
mo087 |  | h | Principiante de albañilería de obra civil. | 5.735 | 11.44 | 65.61
|  |  |  | Subtotal mano de obra: |  | 194.77
4 |  |  | Herramientas
|  | % | Herramientas | 2 | 934.78 | 18.7
Coste de mantenimiento decenal: $ 47,67 en los primeros 10 años. |  |  |  | Costos directos (1+2+3+4): |  | 953.48