## Hoja 1
UCM010 | m² | Marquesina metálica para cobertura de vehículos, en estacionamiento colectivo exterior.
Marquesina metálica para cobertura de vehículos, en estacionamiento colectivo exterior, compuesta de: CIMENTACIÓN: formada por zapatas y correas de concreto armado sobre capa de plantilla, realizadas con concreto f'c=210 kg/cm² (3000 psi), clase de exposición F0 S0 P0 C0, tamaño máximo del agregado 25 mm (1" ASTM Nº 57), consistencia blanda, preparado en obra, y vaciado con medios manuales, y acero Grado 60 (fy=4200 kg/cm²); ESTRUCTURA: formada por columnas, vigas y correas de acero A 36, en perfiles laminados en caliente, mediante uniones soldadas, con imprimación anticorrosiva realizada en taller; fijada a la fundación mediante placas de anclaje de acero A 36, en perfil plano, con taladro central biselado y pernos soldados de acero corrugado Grado 60 (fy=4200 kg/cm²); CUBIERTA: de lámina perfilada de acero galvanizado prelacado, de 0,6 mm de espesor, con nervios de entre 40 y 50 mm de altura de cresta, a una separación de entre 250 y 270 mm, colocada con un solape de la chapa superior de 200 mm y un solape lateral de un trapecio y fijada mecánicamente a correa estructural y borde perimetral realizado con lámina plegada de acero galvanizado, de 0,8 mm de espesor, 30 cm de desarrollo y 3 pliegues. Incluso accesorios de fijación de las láminas y masilla de base neutra monocomponente, para sellado de juntas.
Código |  |  | Unidad | Descripción | Rendimiento | Precio unitario | Importe
1 |  |  |  | Materiales
mt10hmf100abb |  |  | m³ | Concreto simple f'c=100 kg/cm² (1000 psi), clase de exposición F0 S0 P0 C0, tamaño máximo del agregado 25 mm (1" ASTM Nº 57), consistencia blanda, premezclado, según ACI 318. | 0.01 | 109.2 | 1.09
mt08aaa010a |  |  | m³ | Agua. | 0.021 | 2.04 | 0.04
mt01arg000h |  |  | m³ | Arena cribada. | 0.056 | 20.27 | 1.14
mt01arg001hq |  |  | m³ | Agregado grueso homogeneizado, de tamaño máximo 25 mm (1" ASTM Nº 57). | 0.084 | 26.3 | 2.21
mt08cem000h |  |  | kg | Cemento gris en sacos. | 35 | 0.2 | 7
mt07aco110c |  |  | kg | Acero en varillas corrugadas, Grado 60 (fy=4200 kg/cm²), de varios diámetros, según ASTM A 615. | 4.14 | 0.92 | 3.81
mt07aco020a |  |  | Ud | Separador homologado para fundaciones. | 0.8 | 0.2 | 0.16
mt07ala001e |  |  | kg | Pletina de acero laminado A 36, según ASTM A 36, para aplicaciones estructurales. Trabajada y montada en taller, para colocar con uniones soldadas en obra. | 0.47 | 3.61 | 1.7
mt07ala000ab |  |  | kg | Acero laminado A 36, en perfiles laminados en caliente, según ASTM A 36, piezas simples, para aplicaciones estructurales, acabado con imprimación antioxidante. Trabajado y montado en taller, para colocar con uniones soldadas en obra. | 17.5 | 2.1 | 36.75
mt27pfi010 |  |  | l | Imprimación de secado rápido, formulada con resinas alquídicas modificadas y fosfato de zinc. | 0.167 | 6.9 | 1.15
mt13ccp010a |  |  | m² | Lámina perfilada de acero galvanizado prelacado, de 0,6 mm de espesor, con nervios de entre 40 y 50 mm de altura de cresta, a una separación de entre 250 y 270 mm e inercia entre 13 y 21 cm4. | 1.05 | 8.84 | 9.28
mt13ccg030g |  |  | Ud | Tornillo autorroscante de 6,5x70 mm de acero inoxidable, con arandela. | 3 | 0.63 | 1.89
mt12www030mbj |  |  | m | Lámina plegada de acero galvanizado, de 0,8 mm de espesor, 30 cm de desarrollo y 3 pliegues, para borde perimetral. | 0.214 | 6.32 | 1.35
mt13ccg030d |  |  | Ud | Tornillo autorroscante de 6,5x130 mm de acero galvanizado, con arandela. | 1.2 | 0.5 | 0.6
mt21vva011 |  |  | l | Masilla de base neutra monocomponente, para sellado de juntas; para aplicar con pistola. | 0.005 | 20.32 | 0.1
mt13ccg040 |  |  | m | Junta de estanqueidad para láminas perfiladas de acero. | 0.2 | 3.83 | 0.77
[5 empty] | Subtotal materiales: |  | 69.04
2 |  |  |  | Equipo y maquinaria
mq01ret020b |  |  | h | Retrocargadora sobre neumáticos, de 70 kW. | 0.116 | 48.57 | 5.63
mq06hor010 |  |  | h | Concretera eléctrica con una capacidad de amasado de 160 l. | 0.081 | 4.1 | 0.33
mq08sol010 |  |  | h | Equipo de oxicorte, con acetileno como combustible y oxígeno como comburente. | 0.012 | 9.8 | 0.12
mq08sol020 |  |  | h | Equipo y elementos auxiliares para soldadura eléctrica. | 0.697 | 4.07 | 2.84
[5 empty] | Subtotal equipo y maquinaria: |  | 8.92
3 |  |  |  | Mano de obra
mo113 |  |  | h | Peón de albañilería. | 0.115 | 11.01 | 1.27
mo112 |  |  | h | Ayudante de albañilería. | 0.12 | 11.19 | 1.34
mo045 |  |  | h | Albañil especializado en vaciado del concreto. | 0.005 | 18.57 | 0.09
mo092 |  |  | h | Principiante de albañil especializado en vaciado del concreto. | 0.033 | 11.9 | 0.39
mo043 |  |  | h | Reforzador. | 0.07 | 18.57 | 1.3
mo090 |  |  | h | Principiante de reforzador. | 0.105 | 11.9 | 1.25
mo047 |  |  | h | Armador. | 0.309 | 18.57 | 5.74
mo094 |  |  | h | Principiante de armador. | 0.309 | 11.9 | 3.68
mo051 |  |  | h | Montador de fachadas y techos de paneles metálicos. | 0.339 | 18.33 | 6.21
mo098 |  |  | h | Principiante de montador de fachadas y techos de paneles metálicos. | 0.169 | 11.44 | 1.93
[5 empty] | Subtotal mano de obra: |  | 23.2
4 |  |  |  | Herramientas
|  |  | % | Herramientas | 4 | 101.16 | 4.05
Coste de mantenimiento decenal: $ 14,73 en los primeros 10 años. |  |  |  |  | Costos directos (1+2+3+4): |  | 105.21