## Hoja 1
UJP010 | Ud |  | Plantación de árbol.
Plantación de Mimosa plateada (Acacia dealbata) de 12 a 14 cm de perímetro de tronco a 1 m del suelo, en hoyo de 60x60x60 cm realizado con medios mecánicos; suministro en contenedor. Incluso tierra vegetal cribada y substratos vegetales fertilizados.
Código |  | Unidad |  | Descripción | Rendimiento | Precio unitario | Importe
1 |  |  |  | Materiales
mt48eap010a |  | Ud |  | Mimosa plateada (Acacia dealbata) de 12 a 14 cm de perímetro de tronco a 1 m del suelo; suministro en contenedor de 50 litros, D=50 cm. | 1 | 186.06 | 186.06
mt48tie030a |  | m³ |  | Tierra vegetal cribada, suministrada a granel. | 0.1 | 29.39 | 2.94
mt48tie020 |  | kg |  | Abono mineral complejo NPK 15-15-15. | 0.01 | 1.02 | 0.01
mt08aaa010a |  | m³ |  | Agua. | 0.04 | 2.04 | 0.08
[5 empty] | Subtotal materiales: |  | 189.09
2 |  |  |  | Equipo y maquinaria
mq01exn020a |  | h |  | Retroexcavadora hidráulica sobre neumáticos, de 105 kW. | 0.058 | 61.65 | 3.58
mq04dua020b |  | h |  | Dumper de descarga frontal de 2 t de carga útil. | 0.058 | 12.33 | 0.72
[5 empty] | Subtotal equipo y maquinaria: |  | 4.3
3 |  |  |  | Mano de obra
mo040 |  | h |  | Jardinero. | 0.169 | 17.84 | 3.01
mo115 |  | h |  | Ayudante de jardinería. | 0.338 | 11.01 | 3.72
[5 empty] | Subtotal mano de obra: |  | 6.73
4 |  |  |  | Herramientas
|  | % |  | Herramientas | 2 | 200.12 | 4
Coste de mantenimiento decenal: $ 191,87 en los primeros 10 años. |  |  |  |  | Costos directos (1+2+3+4): |  | 204.12