## Hoja 1
UJV020 | m² | Cerramiento natural.
Cerramiento natural de cañizo de caña.
Código |  | Unidad | Descripción | Rendimiento | Precio unitario | Importe
1 |  |  | Materiales
mt48cnj020a |  | m² | Cañizo de caña natural H=1-2 m. | 1 | 3.26 | 3.26
mt08var050 |  | kg | Alambre galvanizado para atar, de 1,30 mm de diámetro. | 0.1 | 1.44 | 0.14
|  |  |  | Subtotal materiales: |  | 3.4
2 |  |  | Mano de obra
mo040 |  | h | Jardinero. | 0.231 | 9.65 | 2.23
mo115 |  | h | Ayudante de jardinería. | 0.231 | 5.84 | 1.35
|  |  |  | Subtotal mano de obra: |  | 3.58
3 |  |  | Herramientas
|  | % | Herramientas | 2 | 6.98 | 0.14
Coste de mantenimiento decenal: $ 7,55 en los primeros 10 años. |  |  |  | Costos directos (1+2+3): |  | 7.12