## Hoja 1
UPE010 | Ud |  | Escalera de acceso, con pasamanos.
Escalera de acceso para piscina, de tubo de 43 mm de diámetro, con 4 peldaños y pasamanos simétrico, de acero inoxidable AISI 304L, acabado pulido brillante, fijada con anclajes dotados de mecanismo para conexión equipotencial. Incluso replanteo, anclajes, topes, embellecedores, juntas, tacos y tornillos.
Código |  | Unidad |  | Descripción | Rendimiento | Precio unitario | Importe
1 |  |  |  | Materiales
mt47pep010e |  | Ud |  | Escalera de acceso para piscina, de tubo de 43 mm de diámetro, con 4 peldaños y pasamanos simétrico, de acero inoxidable AISI 304L, acabado pulido brillante, con anclajes dotados de mecanismo para conexión equipotencial, topes, embellecedores, juntas, tacos y tornillos. | 1 | 651.41 | 651.41
mt09moe040 |  | Ud |  | Mortero expansivo. | 2 | 4.26 | 8.52
[5 empty] | Subtotal materiales: |  | 659.93
2 |  |  |  | Mano de obra
mo041 |  | h |  | Albañil de obra civil. | 2.289 | 17.84 | 40.84
mo087 |  | h |  | Principiante de albañilería de obra civil. | 2.289 | 11.44 | 26.19
[5 empty] | Subtotal mano de obra: |  | 67.03
3 |  |  |  | Herramientas
|  | % |  | Herramientas | 2 | 726.96 | 14.54
Coste de mantenimiento decenal: $ 126,06 en los primeros 10 años. |  |  |  |  | Costos directos (1+2+3): |  | 741.5