## Hoja 1
UPE030 | Ud |  | Tobogán.
Tobogán para piscina, con pista de poliéster y fibra de vidrio, de 130 cm de altura y 217 cm de longitud, de color azul claro, con peldaños de material plástico y barandas de acero inoxidable, equipado con toma de agua para facilitar el deslizamiento, fijado a una superficie soporte (no incluida en este precio). Incluso replanteo, anclajes, topes, embellecedores, juntas, tacos y tornillos.
Código |  | Unidad |  | Descripción | Rendimiento | Precio unitario | Importe
1 |  |  |  | Materiales
mt47pep030b |  | Ud |  | Tobogán para piscina, con pista de poliéster y fibra de vidrio, de 130 cm de altura y 217 cm de longitud, de color azul claro, con peldaños de material plástico y barandas de acero inoxidable, equipado con toma de agua para facilitar el deslizamiento, anclajes dotados de mecanismo para conexión equipotencial, topes, embellecedores, juntas, tacos y tornillos. | 1 | 2591.69 | 2591.69
mt09moe040 |  | Ud |  | Mortero expansivo. | 2 | 4.26 | 8.52
[5 empty] | Subtotal materiales: |  | 2600.21
2 |  |  |  | Mano de obra
mo041 |  | h |  | Albañil de obra civil. | 2.861 | 17.84 | 51.04
mo087 |  | h |  | Principiante de albañilería de obra civil. | 2.289 | 11.44 | 26.19
[5 empty] | Subtotal mano de obra: |  | 77.23
3 |  |  |  | Herramientas
|  | % |  | Herramientas | 2 | 2677.44 | 53.55
Coste de mantenimiento decenal: $ 791,99 en los primeros 10 años. |  |  |  |  | Costos directos (1+2+3): |  | 2730.99