## Hoja 1
UPE080 | Ud |  | Palanca de salto.
Palanca de salto para piscina, de resina de poliéster y fibra de vidrio, de 1,20 m de longitud y 0,40 m de anchura, fijada a una superficie soporte (no incluida en este precio). Incluso anclajes, topes, embellecedores, juntas, tacos y tornillos y elementos de anclaje.
Código |  | Unidad |  | Descripción | Rendimiento | Precio unitario | Importe
1 |  |  |  | Materiales
mt47pep080a |  | Ud |  | Palanca de salto para piscina, de resina de poliéster y fibra de vidrio, de 1,2 m de longitud y 0,4 m de anchura, con anclajes. | 1 | 1426.96 | 1426.96
mt09reh330 |  | kg |  | Mortero de resina epoxi con arena de sílice, de endurecimiento rápido, para relleno de anclajes. | 0.2 | 6.09 | 1.22
[5 empty] | Subtotal materiales: |  | 1428.18
2 |  |  |  | Mano de obra
mo041 |  | h |  | Albañil de obra civil. | 2.861 | 17.84 | 51.04
mo087 |  | h |  | Principiante de albañilería de obra civil. | 2.289 | 11.44 | 26.19
[5 empty] | Subtotal mano de obra: |  | 77.23
3 |  |  |  | Herramientas
|  | % |  | Herramientas | 2 | 1505.41 | 30.11
Coste de mantenimiento decenal: $ 532,67 en los primeros 10 años. |  |  |  |  | Costos directos (1+2+3): |  | 1535.52