## Hoja 1
USE012 | Ud |  | Estación depuradora biológica.
Estación depuradora biológica de aguas residuales, tecnología VFL, capacidad para 1 a 4 usuarios (H.E.), carga media de materia orgánica contaminante (DBO5) de 0,24 kg/día y caudal máximo de agua depurada de 540 litros/día.
Código |  | Unidad |  | Descripción | Rendimiento | Precio unitario | Importe
1 |  |  |  | Materiales
mt46edb010a |  | Ud |  | Estación depuradora biológica de aguas residuales, tecnología VFL, capacidad para 1 a 4 usuarios (H.E.), carga media de materia orgánica contaminante (DBO5) de 0,24 kg/día y caudal máximo de agua depurada de 540 litros/día, equipada con un reactor biológico tipo AT y un compresor. | 1 | 4399.6 | 4399.6
[5 empty] | Subtotal materiales: |  | 4399.6
2 |  |  |  | Mano de obra
mo008 |  | h |  | Plomero. | 2.282 | 17.64 | 40.25
mo107 |  | h |  | Principiante de plomería. | 2.282 | 10.99 | 25.08
mo003 |  | h |  | Instalador electricista. | 2.282 | 17.64 | 40.25
mo102 |  | h |  | Principiante de electricista. | 2.282 | 10.99 | 25.08
[5 empty] | Subtotal mano de obra: |  | 130.66
3 |  |  |  | Herramientas
|  | % |  | Herramientas | 2 | 4530.26 | 90.61
Coste de mantenimiento decenal: $ 1.894,56 en los primeros 10 años. |  |  |  |  | Costos directos (1+2+3): |  | 4620.87