## Hoja 1
USE012 | Ud |  | Estación depuradora biológica.
Estación depuradora biológica de aguas residuales, tecnología VFL, capacidad para 25 a 75 usuarios (H.E.), carga media de materia orgánica contaminante (DBO5) de 3,6 kg/día y caudal máximo de agua depurada de 8100 litros/día.
Código |  | Unidad |  | Descripción | Rendimiento | Precio unitario | Importe
1 |  |  |  | Materiales
mt46edb010j |  | Ud |  | Estación depuradora biológica de aguas residuales, tecnología VFL, capacidad para 25 a 75 usuarios (H.E.), carga media de materia orgánica contaminante (DBO5) de 3,6 kg/día y caudal máximo de agua depurada de 8100 litros/día, equipada con una estación de bombeo, un reactor biológico tipo AT, dos compresores y un depósito de fangos. | 1 | 35486.6 | 35486.6
[5 empty] | Subtotal materiales: |  | 35486.6
2 |  |  |  | Equipo y maquinaria
mq04cag010a |  | h |  | Camión con grúa de hasta 6 t. | 1.172 | 55.45 | 64.99
[5 empty] | Subtotal equipo y maquinaria: |  | 64.99
3 |  |  |  | Mano de obra
mo008 |  | h |  | Plomero. | 6.876 | 13.32 | 91.59
mo107 |  | h |  | Principiante de plomería. | 6.876 | 8.23 | 56.59
mo003 |  | h |  | Instalador electricista. | 2.292 | 13.32 | 30.53
mo102 |  | h |  | Principiante de electricista. | 2.292 | 8.23 | 18.86
[5 empty] | Subtotal mano de obra: |  | 197.57
4 |  |  |  | Herramientas
|  | % |  | Herramientas | 2 | 35749.2 | 714.98
Coste de mantenimiento decenal: $ 14.950,29 en los primeros 10 años. |  |  |  |  | Costos directos (1+2+3+4): |  | 36464.1