## Hoja 1
USE012 | Ud |  | Estación depuradora biológica.
Estación depuradora biológica de aguas residuales, tecnología VFL, capacidad para 30 a 100 usuarios (H.E.), carga media de materia orgánica contaminante (DBO5) de 6 kg/día y caudal máximo de agua depurada de 13500 litros/día.
Código |  | Unidad |  | Descripción | Rendimiento | Precio unitario | Importe
1 |  |  |  | Materiales
mt46edb010k |  | Ud |  | Estación depuradora biológica de aguas residuales, tecnología VFL, capacidad para 30 a 100 usuarios (H.E.), carga media de materia orgánica contaminante (DBO5) de 6 kg/día y caudal máximo de agua depurada de 13500 litros/día, equipada con una estación de bombeo, un reactor biológico tipo AT, un compresor y un depósito de fangos. | 1 | 48215.2 | 48215.2
[5 empty] | Subtotal materiales: |  | 48215.2
2 |  |  |  | Equipo y maquinaria
mq04cag010a |  | h |  | Camión con grúa de hasta 6 t. | 1.172 | 55.45 | 64.99
[5 empty] | Subtotal equipo y maquinaria: |  | 64.99
3 |  |  |  | Mano de obra
mo008 |  | h |  | Plomero. | 9.168 | 13.32 | 122.12
mo107 |  | h |  | Principiante de plomería. | 9.168 | 8.23 | 75.45
mo003 |  | h |  | Instalador electricista. | 2.292 | 13.32 | 30.53
mo102 |  | h |  | Principiante de electricista. | 2.292 | 8.23 | 18.86
[5 empty] | Subtotal mano de obra: |  | 246.96
4 |  |  |  | Herramientas
|  | % |  | Herramientas | 2 | 48527.1 | 970.54
Coste de mantenimiento decenal: $ 20.294,04 en los primeros 10 años. |  |  |  |  | Costos directos (1+2+3+4): |  | 49497.7