## Hoja 1
USE012 | Ud |  | Estación depuradora biológica.
Estación depuradora biológica de aguas residuales, tecnología VFL, capacidad para 300 usuarios (H.E.), carga media de materia orgánica contaminante (DBO5) de 18 kg/día y caudal máximo de agua depurada de 45000 litros/día.
Código |  | Unidad |  | Descripción | Rendimiento | Precio unitario | Importe
1 |  |  |  | Materiales
mt46edb010p |  | Ud |  | Estación depuradora biológica de aguas residuales, tecnología VFL, capacidad para 300 usuarios (H.E.), carga media de materia orgánica contaminante (DBO5) de 18 kg/día y caudal máximo de agua depurada de 45000 litros/día, equipada con una estación de bombeo, dos reactores biológicos tipo AT, dos compresores y un depósito de fangos. | 1 | 110981 | 110981
[5 empty] | Subtotal materiales: |  | 110981
2 |  |  |  | Equipo y maquinaria
mq04cag010a |  | h |  | Camión con grúa de hasta 6 t. | 2.344 | 55.45 | 129.97
[5 empty] | Subtotal equipo y maquinaria: |  | 129.97
3 |  |  |  | Mano de obra
mo008 |  | h |  | Plomero. | 22.92 | 13.32 | 305.29
mo107 |  | h |  | Principiante de plomería. | 22.92 | 8.23 | 188.63
mo003 |  | h |  | Instalador electricista. | 2.292 | 13.32 | 30.53
mo102 |  | h |  | Principiante de electricista. | 2.292 | 8.23 | 18.86
[5 empty] | Subtotal mano de obra: |  | 543.31
4 |  |  |  | Herramientas
|  | % |  | Herramientas | 2 | 111655 | 2233.09
Coste de mantenimiento decenal: $ 46.693,92 en los primeros 10 años. |  |  |  |  | Costos directos (1+2+3+4): |  | 113888