## Hoja 1
USE012 | Ud |  | Estación depuradora biológica.
Estación depuradora biológica de aguas residuales, tecnología VFL, capacidad para 2 a 6 usuarios (H.E.), carga media de materia orgánica contaminante (DBO5) de 0,36 kg/día y caudal máximo de agua depurada de 810 litros/día.
Código |  | Unidad |  | Descripción | Rendimiento | Precio unitario | Importe
1 |  |  |  | Materiales
mt46edb010b |  | Ud |  | Estación depuradora biológica de aguas residuales, tecnología VFL, capacidad para 2 a 6 usuarios (H.E.), carga media de materia orgánica contaminante (DBO5) de 0,36 kg/día y caudal máximo de agua depurada de 810 litros/día, equipada con un reactor biológico tipo AT y un compresor. | 1 | 5412.05 | 5412.05
[5 empty] | Subtotal materiales: |  | 5412.05
2 |  |  |  | Mano de obra
mo008 |  | h |  | Plomero. | 2.292 | 13.32 | 30.53
mo107 |  | h |  | Principiante de plomería. | 2.292 | 8.23 | 18.86
mo003 |  | h |  | Instalador electricista. | 2.292 | 13.32 | 30.53
mo102 |  | h |  | Principiante de electricista. | 2.292 | 8.23 | 18.86
[5 empty] | Subtotal mano de obra: |  | 98.78
3 |  |  |  | Herramientas
|  | % |  | Herramientas | 2 | 5510.83 | 110.22
Coste de mantenimiento decenal: $ 2.304,63 en los primeros 10 años. |  |  |  |  | Costos directos (1+2+3): |  | 5621.05