## Hoja 1
USE012 | Ud |  | Estación depuradora biológica.
Estación depuradora biológica de aguas residuales, tecnología VFL, capacidad para 600 usuarios (H.E.), carga media de materia orgánica contaminante (DBO5) de 36 kg/día y caudal máximo de agua depurada de 90000 litros/día.
Código |  | Unidad |  | Descripción | Rendimiento | Precio unitario | Importe
1 |  |  |  | Materiales
mt46edb010s |  | Ud |  | Estación depuradora biológica de aguas residuales, tecnología VFL, capacidad para 600 usuarios (H.E.), carga media de materia orgánica contaminante (DBO5) de 36 kg/día y caudal máximo de agua depurada de 90000 litros/día, equipada con una estación de bombeo, tres reactores biológicos tipo AT, tres compresores y un depósito de fangos. | 1 | 217852 | 217852
[5 empty] | Subtotal materiales: |  | 217852
2 |  |  |  | Equipo y maquinaria
mq04cag010a |  | h |  | Camión con grúa de hasta 6 t. | 3.516 | 55.45 | 194.96
[5 empty] | Subtotal equipo y maquinaria: |  | 194.96
3 |  |  |  | Mano de obra
mo008 |  | h |  | Plomero. | 34.38 | 13.32 | 457.94
mo107 |  | h |  | Principiante de plomería. | 34.38 | 8.23 | 282.95
mo003 |  | h |  | Instalador electricista. | 2.292 | 13.32 | 30.53
mo102 |  | h |  | Principiante de electricista. | 2.292 | 8.23 | 18.86
[5 empty] | Subtotal mano de obra: |  | 790.28
4 |  |  |  | Herramientas
|  | % |  | Herramientas | 2 | 218837 | 4376.75
Coste de mantenimiento decenal: $ 91.517,76 en los primeros 10 años. |  |  |  |  | Costos directos (1+2+3+4): |  | 223214