## Hoja 1
USE012 | Ud |  | Estación depuradora biológica.
Estación depuradora biológica de aguas residuales, tecnología VFL, capacidad para 5 a 15 usuarios (H.E.), carga media de materia orgánica contaminante (DBO5) de 0,72 kg/día y caudal máximo de agua depurada de 1800 litros/día.
Código |  | Unidad |  | Descripción | Rendimiento | Precio unitario | Importe
1 |  |  |  | Materiales
mt46edb010e |  | Ud |  | Estación depuradora biológica de aguas residuales, tecnología VFL, capacidad para 5 a 15 usuarios (H.E.), carga media de materia orgánica contaminante (DBO5) de 0,72 kg/día y caudal máximo de agua depurada de 1800 litros/día, equipada con un reactor biológico tipo AT y un compresor. | 1 | 9865 | 9865
[5 empty] | Subtotal materiales: |  | 9865
2 |  |  |  | Mano de obra
mo008 |  | h |  | Plomero. | 3.438 | 13.32 | 45.79
mo107 |  | h |  | Principiante de plomería. | 3.438 | 8.23 | 28.29
mo003 |  | h |  | Instalador electricista. | 2.292 | 13.32 | 30.53
mo102 |  | h |  | Principiante de electricista. | 2.292 | 8.23 | 18.86
[5 empty] | Subtotal mano de obra: |  | 123.47
3 |  |  |  | Herramientas
|  | % |  | Herramientas | 2 | 9988.47 | 199.77
Coste de mantenimiento decenal: $ 4.177,18 en los primeros 10 años. |  |  |  |  | Costos directos (1+2+3): |  | 10188.2