## Hoja 1
USF005 | Ud |  | Fosa séptica compacta.
Fosa séptica compacta de polietileno de alta densidad (PEAD/HDPE) con filtro biológico aeróbico, de 1400 litros, de 1078 mm de diámetro y 1860 mm de longitud.
Código |  | Unidad |  | Descripción | Rendimiento | Precio unitario | Importe
1 |  |  |  | Materiales
mt46fsp110a |  | Ud |  | Fosa séptica compacta de polietileno de alta densidad (PEAD/HDPE) con filtro biológico aeróbico, de 1400 litros, de 1078 mm de diámetro y 1860 mm de longitud, con dos bocas de acceso de 410 mm de diámetro, boca de entrada y boca de salida de 110 mm de diámetro, para tratamiento de aguas residuales. | 1 | 1167.14 | 1167.14
[5 empty] | Subtotal materiales: |  | 1167.14
2 |  |  |  | Mano de obra
mo008 |  | h |  | Plomero. | 2.052 | 8.51 | 17.46
mo107 |  | h |  | Principiante de plomería. | 2.052 | 5.19 | 10.65
[5 empty] | Subtotal mano de obra: |  | 28.11
3 |  |  |  | Herramientas
|  | % |  | Herramientas | 2 | 1195.25 | 23.91
Coste de mantenimiento decenal: $ 134,11 en los primeros 10 años. |  |  |  |  | Costos directos (1+2+3): |  | 1219.16