## Hoja 1
UTP005 | m² |  | Barrera acústica con paneles metálicos de sectorización.
Barrera acústica de 2 m de altura, 4 m de separación entre postes, prevista para soportar hasta 50 kg/m² de sobrecarga máxima debida a la acción del viento, realizada con paneles machihembrados de sectorización de acero con un aislamiento a ruido aéreo de 37 dB, de 100 mm de espesor y 1150 mm de anchura, Euroclase A2-s1, d0 de reacción al fuego, resistencia al fuego EI 120, formados por dos paramentos de lámina de acero estándar, revestida por su cara exterior con una capa de poliéster de 25 micras de espesor, de espesor exterior 0,5 mm y espesor interior 0,5 mm y alma aislante de lana de roca de 55 kg/m³ de densidad media, instalados por encaje y deslizamiento sobre postes de perfil laminado en caliente, soldados a placas de anclaje con pernos, fijadas a zapatas de fundación de concreto f'c=245 kg/cm² (3500 psi), clase de exposición F0 S0 P0 C0, tamaño máximo del agregado 25 mm (1" ASTM Nº 57), consistencia blanda y acero corrugado. El precio no incluye la excavación.
Código |  | Unidad |  | Descripción | Rendimiento | Precio unitario | Importe
1 |  |  |  | Materiales
mt07aco110c |  | kg |  | Acero en varillas corrugadas, Grado 60 (fy=4200 kg/cm²), de varios diámetros, según ASTM A 615. | 6.079 | 0.89 | 5.41
mt08var050 |  | kg |  | Alambre galvanizado para atar, de 1,30 mm de diámetro. | 0.023 | 1.97 | 0.05
mt10haf100ajc |  | m³ |  | Concreto f'c=245 kg/cm² (3500 psi), clase de exposición F0 S0 P0 C0, tamaño máximo del agregado 25 mm (1" ASTM Nº 57), consistencia blanda, premezclado, según ACI 318. | 0.379 | 124.01 | 47
mt07ala001k |  | kg |  | Pletina de acero laminado A 572 Grado 42, según ASTM A 572, para aplicaciones estructurales. Trabajada y montada en taller, para colocar con uniones soldadas en obra. | 1.812 | 2.65 | 4.8
mt07ala000hb |  | kg |  | Acero laminado A 572 Grado 42, en perfiles laminados en caliente, según ASTM A 572, piezas simples, para aplicaciones estructurales, acabado con imprimación antioxidante. Trabajado y montado en taller, para colocar con uniones soldadas en obra. | 12.75 | 1.96 | 24.99
mt12ppa030b |  | m² |  | Panel machihembrado de sectorización de acero con un aislamiento a ruido aéreo de 37 dB, de 100 mm de espesor y 1150 mm de anchura, Euroclase A2-s1, d0 de reacción al fuego, resistencia al fuego EI 120, formado por dos paramentos de lámina de acero estándar, revestida por su cara exterior con una capa de poliéster de 25 micras de espesor, de espesor exterior 0,5 mm y espesor interior 0,5 mm y alma aislante de lana de roca de 55 kg/m³ de densidad media, remates y accesorios. | 1 | 45.33 | 45.33
[5 empty] | Subtotal materiales: |  | 127.58
2 |  |  |  | Equipo y maquinaria
mq08sol020 |  | h |  | Equipo y elementos auxiliares para soldadura eléctrica. | 0.023 | 3.87 | 0.09
[5 empty] | Subtotal equipo y maquinaria: |  | 0.09
3 |  |  |  | Mano de obra
mo045 |  | h |  | Albañil especializado en vaciado del concreto. | 0.022 | 15.24 | 0.34
mo092 |  | h |  | Principiante de albañil especializado en vaciado del concreto. | 0.134 | 9.76 | 1.31
mo043 |  | h |  | Reforzador. | 0.013 | 15.24 | 0.2
mo090 |  | h |  | Principiante de reforzador. | 0.02 | 9.76 | 0.2
mo047 |  | h |  | Armador. | 0.269 | 15.24 | 4.1
mo094 |  | h |  | Principiante de armador. | 0.269 | 9.76 | 2.63
mo041 |  | h |  | Albañil de obra civil. | 0.117 | 14.64 | 1.71
mo087 |  | h |  | Principiante de albañilería de obra civil. | 0.117 | 9.38 | 1.1
[5 empty] | Subtotal mano de obra: |  | 11.59
4 |  |  |  | Herramientas
|  | % |  | Herramientas | 2 | 139.26 | 2.79
Coste de mantenimiento decenal: $ 14,21 en los primeros 10 años. |  |  |  |  | Costos directos (1+2+3+4): |  | 142.05