## Hoja 1
UVT030 | m |  | Vallado de terreno, de malla electrosoldada modular.
Vallado de terreno formado por paneles de malla electrosoldada con pliegues de refuerzo, de 200x50 mm de paso de malla, reducido a 50x50 mm en las zonas de pliegue, y 5 mm de diámetro, de 2,50x2,00 m, acabado galvanizado y postes de perfil hueco de sección rectangular, de 60x40x2 mm, empotrados en muros de mampostería u concreto. Incluso mortero de cemento para recibido de los postes accesorios para la fijación de los paneles de malla electrosoldada modular a los postes metálicos. El precio no incluye el muro.
Código |  | Unidad |  | Descripción | Rendimiento | Precio unitario | Importe
1 |  |  |  | Materiales
mt52vsm010g |  | m |  | Panel de malla electrosoldada con pliegues de refuerzo, de 200x50 mm de paso de malla, reducido a 50x50 mm en las zonas de pliegue, y 5 mm de diámetro, de 2,50x2,00 m, acabado galvanizado. | 1 | 111.8 | 111.8
mt52vpm030g |  | Ud |  | Poste de perfil hueco de acero de sección rectangular 60x40x2 mm, de 2 m de altura, acabado galvanizado. | 0.2 | 28.21 | 5.64
mt52vpm050 |  | Ud |  | Accesorios para la fijación de los paneles de malla electrosoldada modular a los postes metálicos. | 2 | 3.36 | 6.72
mt08aaa010a |  | m³ |  | Agua. | 0.006 | 1.97 | 0.01
mt01arg005a |  | t |  | Arena de cantera, para mortero preparado en obra. | 0.015 | 23.01 | 0.35
mt08cem000h |  | kg |  | Cemento gris en sacos. | 3.8 | 0.19 | 0.72
mt08adt010 |  | kg |  | Aditivo hidrófugo para impermeabilización de morteros u concretos. | 0.076 | 1.58 | 0.12
[5 empty] | Subtotal materiales: |  | 125.36
2 |  |  |  | Mano de obra
mo087 |  | h |  | Principiante de albañilería de obra civil. | 0.114 | 8.24 | 0.94
mo011 |  | h |  | Montador. | 0.102 | 13.32 | 1.36
mo080 |  | h |  | Principiante de montador. | 0.102 | 8.24 | 0.84
[5 empty] | Subtotal mano de obra: |  | 3.14
3 |  |  |  | Herramientas
|  | % |  | Herramientas | 3 | 128.5 | 3.86
Coste de mantenimiento decenal: $ 22,50 en los primeros 10 años. |  |  |  |  | Costos directos (1+2+3): |  | 132.36