## Hoja 1
UXC010 | m² | Vereda continua de concreto impreso.
Vereda continua de concreto impreso, con juntas, de 10 cm de espesor, realizada con concreto f'c=175 kg/cm² (2500 psi), clase de exposición F0 S0 P0 C0, tamaño máximo del agregado 9,5 mm (3/8" ASTM Nº 8), consistencia blanda, preparado en obra y vaciado con medios manuales, extendido y vibrado manual mediante regla vibrante; coloreada y endurecida superficialmente mediante espolvoreo con mortero decorativo de rodadura para pavimento de concreto, color blanco, rendimiento 4,5 kg/m²; acabado impreso en relieve previa aplicación de desmoldeante en polvo, color burdeos; y capa de sellado final con resina impermeabilizante. El precio no incluye la base de la losa sobre relleno ni la ejecución y el sellado de las juntas.
Código |  | Unidad | Descripción | Rendimiento | Precio unitario | Importe
1 |  |  | Materiales
mt08aaa010a |  | m³ | Agua. | 0.022 | 2.04 | 0.04
mt01arg000h |  | m³ | Arena cribada. | 0.05 | 20.27 | 1.01
mt01arg001ha |  | m³ | Agregado grueso homogeneizado, de tamaño máximo 9,5 mm (3/8" ASTM Nº 8). | 0.088 | 25.77 | 2.27
mt08cem000h |  | kg | Cemento gris en sacos. | 32.256 | 0.2 | 6.45
mt09wnc011ba |  | kg | Mortero decorativo de rodadura para pavimento de concreto, color blanco, compuesto de cemento, agregados de sílice, aditivos orgánicos y pigmentos. | 4.5 | 0.55 | 2.48
mt09wnc020f |  | kg | Desmoldeante en polvo, color burdeos, aplicado en pisos continuos de concreto impreso, compuesto de cargas, pigmentos y aditivos orgánicos. | 0.2 | 6.85 | 1.37
mt09wnc030a |  | kg | Resina impermeabilizante, para el curado y sellado de pisos continuos de concreto impreso, compuesta de resina sintética en dispersión acuosa y aditivos específicos. | 0.25 | 11.76 | 2.94
|  |  |  | Subtotal materiales: |  | 16.56
2 |  |  | Equipo y maquinaria
mq06vib020 |  | h | Regla vibrante de 3 m. | 0.019 | 6.21 | 0.12
mq08lch040 |  | h | Hidrolimpiadora a presión. | 0.174 | 6.12 | 1.06
|  |  |  | Subtotal equipo y maquinaria: |  | 1.18
3 |  |  | Mano de obra
mo041 |  | h | Albañil de obra civil. | 0.303 | 18.63 | 5.64
mo087 |  | h | Principiante de albañilería de obra civil. | 0.379 | 11.94 | 4.53
|  |  |  | Subtotal mano de obra: |  | 10.17
4 |  |  | Herramientas
|  | % | Herramientas | 2 | 27.91 | 0.56
Coste de mantenimiento decenal: $ 3,13 en los primeros 10 años. |  |  |  | Costos directos (1+2+3+4): |  | 28.47