## Hoja 1
UXF020 | m² |  | Pavimento de mezcla bituminosa en frío.
Pavimento de 8 cm de espesor, realizado con mezcla bituminosa en frío de composición densa, con agregado granítico de 12 mm de tamaño máximo.
Código |  | Unidad |  | Descripción | Rendimiento | Precio unitario | Importe
1 |  |  |  | Materiales
mt47aag030ba |  | t |  | Mezcla bituminosa en frío de composición densa, con agregado granítico de 12 mm de tamaño máximo, y emulsión bituminosa. | 0.184 | 58.06 | 10.68
[5 empty] | Subtotal materiales: |  | 10.68
2 |  |  |  | Equipo y maquinaria
mq11ext030 |  | h |  | Extendedora asfáltica de cadenas, de 81 kW. | 0.002 | 85.3 | 0.17
mq02ron010a |  | h |  | Rodillo vibrante tándem autopropulsado, de 24,8 kW, de 2450 kg, anchura de trabajo 100 cm. | 0.003 | 17.6 | 0.05
mq11com010 |  | h |  | Compactador de neumáticos autopropulsado, de 12/22 t. | 0.002 | 61.79 | 0.12
[5 empty] | Subtotal equipo y maquinaria: |  | 0.34
3 |  |  |  | Mano de obra
mo041 |  | h |  | Albañil de obra civil. | 0.004 | 8.23 | 0.03
mo087 |  | h |  | Principiante de albañilería de obra civil. | 0.02 | 5.2 | 0.1
[5 empty] | Subtotal mano de obra: |  | 0.13
4 |  |  |  | Herramientas
|  | % |  | Herramientas | 2 | 11.15 | 0.22
Coste de mantenimiento decenal: $ 1,59 en los primeros 10 años. |  |  |  |  | Costos directos (1+2+3+4): |  | 11.37