## Hoja 1
ZCH040 |  |  | Ud | Estufa a leña.
Rehabilitación energética de edificio mediante la colocación, en sustitución de equipo existente, de estufa a leña, potencia térmica nominal 7,5 kW, rendimiento 75%, volumen de calefacción, calculado con un requisito de 40 W/m³, 200 m³, revestimiento de acero color inoxidable, ventilación por convección natural.
Descompuesto | Ud | Descomposición |  |  | Rend. | Precio unitario | Precio partida
mt38arc040da | Ud | Estufa a leña, potencia térmica nominal 7,5 kW, rendimiento 75%, volumen de calefacción, calculado con un requisito de 40 W/m³, 200 m³, revestimiento de acero color inoxidable, ventilación por convección natural, compuesta de hogar de fundición, cristal cerámico resistente a los 800°C, cajón de cenizas, aire primario y aire secundario regulables manualmente y sacude-parrilla de accionamiento exterior. |  |  | 1 | 2114.24 | 2114.24
mt38arc600b | Ud | Puesta en marcha y formación en el manejo de estufa a leña. |  |  | 1 | 89.73 | 89.73
mo004 | h | Instalador de calefacción. |  |  | 1.094 | 7.94 | 8.69
mo103 | h | Principiante de instalador de calefacción. |  |  | 1.094 | 4.85 | 5.31
| % | Medios auxiliares |  |  | 2 | 2217.97 | 44.36
| % | Costes indirectos |  |  | 3 | 2262.33 | 67.87
Coste de mantenimiento decenal: $ 396,13 en los primeros 10 años. | [5 empty] | Total: | 2330.2