## Hoja 1
ZFE030 |  |  | m² | Sistema "ROCKWOOL" de aislamiento mediante la insuflación, desde el exterior, de nódulos de lana mineral en cámaras.
Rehabilitación energética de fachada mediante insuflación, desde el exterior, de aislamiento termoacústico de nódulos de lana de roca, Rockwool 001 "ROCKWOOL", con densidad 70 kg/m³ y conductividad térmica 0,042 W/(mK), en el interior de la cámara de aire del cerramiento, de 150 mm de espesor medio; tapado de los taladros ejecutados en el paramento.
Descompuesto | Ud | Descomposición |  |  | Rend. | Precio unitario | Precio partida
mt16lrw011j | kg | Nódulos de lana de roca, Rockwool 001 "ROCKWOOL", densidad 70 kg/m³, calor específico 840 J/kgK y factor de resistencia a la difusión del vapor de agua 1,3. |  |  | 10.5 | 4.33 | 45.47
mt09moe080a | kg | Mortero de cemento, color gris, compuesto de cemento, agregados seleccionados y aditivos, resistencia a compresión de 3 a 7,5 N/mm², absorción de agua por capilaridad menor de 0,2 kg/m² min½. |  |  | 0.6 | 0.24 | 0.14
mq08mpa010 | h | Maquinaria para insuflación de aislamiento en cámaras de aire. |  |  | 0.115 | 15.21 | 1.75
mo029 | h | Aplicador de productos aislantes. |  |  | 0.696 | 12.79 | 8.9
mo066 | h | Principiante de aplicador de productos aislantes. |  |  | 0.696 | 8.41 | 5.85
| % | Medios auxiliares |  |  | 2 | 62.11 | 1.24
| % | Costes indirectos |  |  | 3 | 63.35 | 1.9
Coste de mantenimiento decenal: $ 3,92 en los primeros 10 años. | [5 empty] | Total: | 65.25